## AD7682
Name | Description | Designator | Footprint | LibRef | Quantity
螺丝孔_1 |  | *1, *2, *3, *4 | M3螺丝 | 螺丝孔_1 | 4
cbm321609u000t | 阻抗@频率:0Ω@100MHz;直流电阻(DCR):10mΩ; | BEAD1 | L1206 | cbm321609u000t | 1
cc0402krx7r7bb104 | 容值:100nF;精度:±10%;额定电压:16V;温度系数:X7R; | C1, C2, C3, C4, C7, C9, C11, C14, C15, C17, C20, C21, C23, C24, C27, C28, C29 | C0402 | cc0402krx7r7bb104 | 17
cc0402jrnpo9bn180 | 容值:18pF;精度:±5%;额定电压:50V;温度系数:NP0; | C5, C6 | C0402 | cc0402jrnpo9bn180 | 2
cga0402x5r105k500gt | 容值:1uF;精度:±10%;额定电压:50V;温度系数:X5R; | C8, C10, C16, C31, C32 | C0402 | cga0402x5r105k500gt | 5
cc0402jrnpo9bn101 | 容值:100pF;精度:±5%;额定电压:50V;温度系数:NP0; | C12, C13, C19, C22 | C0402 | cc0402jrnpo9bn101 | 4
hgc0603r5106m350nthj | 容值:10uF;精度:±20%;额定电压:35V;温度系数:X5R; | C18, C25, C30 | C0603 | hgc0603r5106m350nthj | 3
cga0402c0g120j500gt | 容值:12pF;精度:±5%;额定电压:50V;温度系数:C0G; | C26, C33 | C0402 | cga0402c0g120j500gt | 2
2.54-2a-lt | 插针结构:1x2P;间距:2.54mm;安装方式:立贴;参考系列:XH;总PIN数:2P;排数:1;每排PIN数:2;行距:-;额定电流:500mA;触头材质:磷铜;触头镀层:锡;工作温度:-25℃~+85℃; | CN1 | CONN-SMD_2P-P2.54_XH2.54-2AB | 2.54-2a-lt | 1
1n5819ws_c191023 | 正向压降(Vf):600mV@1A;直流反向耐压(Vr):40V;整流电流:1A; | D1, D2 | SOD-323_L1.8-W1.3-LS2.5-RD | 1n5819ws_c191023 | 2
pz254v-11-05p | 插针结构:1x5P;间距:2.54mm;行距:-;圆针/方针:方针;安装方式:直插;排数:单排;总PIN位数:5P;额定电流:3A;额定电压:250V;配合针长度:6mm;塑高:2.5mm;端接针长度:3mm;触头材质:黄铜;触头镀层:-;工作温度:-40℃~+105℃;颜色:黑色; | H1 | HDR-TH_5P-P2.54-V-M | pz254v-11-05p | 1
lail-pz2.54-3p-l | 插针结构:1x3P;间距:2.54mm;圆针/方针:方针;排数:单排;总PIN位数:3P;额定电流:3A;额定电压:250V;塑高:2.5mm;端接针长度:3mm;触头材质:黄铜;触头镀层:金;工作温度:-25℃~+80℃;颜色:黑色; | H2 | HDR-TH_3P-P2.54-V-M-1 | lail-pz2.54-3p-l | 1
xl-1005ugc_c965793 | 灯头类型:1.0mmx0.5mm方形灯头;发光颜色:翠绿色;正向压降(Vf):3V;功率:80mW;正向电流:25mA;波长:516nm~531nm;二极管配置:独立二极管;透镜颜色:无色透明透镜;色温:-;发光强度:249mcd;发光角度:120°;载带方式:正贴;工作温度:-40℃~+85℃; | LED1, LED2, LED3, LED4 | LED0402-RD_GREEN | xl-1005ugc_c965793 | 4
wj15edgrc-3.81-02p-14-00a | 连接器类型:板端/插座-闭口;固定方式:无固定装置;结构:1x2P;间距:3.81mm;颜色:绿色;安装方式:弯插;排数:1;每排PIN数:2;额定电流:8A;额定电压:300V;线规 - AWG:-;线规 - 平方毫米:-;工作温度:-40℃~+105℃; | P1 | CONN-TH_2P-P3.81_WJ15EDGRC-3.81-2P | wj15edgrc-3.81-02p-14-00a | 1
0201wmf470jtee | 电阻类型:厚膜电阻;阻值:47Ω;精度:±1%;功率:50mW;最大工作电压:25V;温度系数:±200ppm/℃; | R1, R2, R3, R4, R6, R7 | R0201 | 0201wmf470jtee | 6
frc0402f1002ts | 电阻类型:厚膜电阻;阻值:10kΩ;精度:±1%;功率:62.5mW;工作电压:50V;温度系数:±100ppm/℃; | R5, R23 | R0402 | frc0402f1002ts | 2
rc0402fr-074k7l | 电阻类型:厚膜电阻;阻值:4.7kΩ;精度:±1%;功率:62.5mW;工作电压:50V;温度系数:±100ppm/℃; | R8, R9, R17, R20 | R0402 | rc0402fr-074k7l | 4
frc0402f1000ts | 电阻类型:厚膜电阻;阻值:100Ω;精度:±1%;功率:62.5mW;工作电压:50V;温度系数:±100ppm/℃; | R10, R11, R13, R14 | R0402 | frc0402f1000ts | 4
frc0402f0000ts | 电阻类型:厚膜电阻;阻值:0Ω;精度:±1%;功率:62.5mW;工作电压:50V;温度系数:±400ppm/℃; | R12 | R0402 | frc0402f0000ts | 1
0402wgf4700tce | 电阻类型:厚膜电阻;阻值:470Ω;精度:±1%;功率:62.5mW;工作电压:50V;温度系数:±100ppm/℃; | R15, R18 | R0402 | 0402wgf4700tce | 2
frc0402j102 ts | 电阻类型:厚膜电阻;阻值:1kΩ;精度:±5%;功率:62.5mW;工作电压:50V;温度系数:±100ppm/℃; | R16, R19, R26 | R0402 | frc0402j102 ts | 3
0402wgf4702tce | 电阻类型:厚膜电阻;阻值:47kΩ;精度:±1%;功率:62.5mW;工作电压:50V;温度系数:±100ppm/℃; | R21 | R0402 | 0402wgf4702tce | 1
frc0402f1501ts | 电阻类型:厚膜电阻;阻值:1.5kΩ;精度:±1%;功率:62.5mW;工作电压:50V;温度系数:±100ppm/℃; | R22, R25 | R0402 | frc0402f1501ts | 2
frc0402f1003ts | 电阻类型:厚膜电阻;阻值:100kΩ;精度:±1%;功率:62.5mW;工作电压:50V;温度系数:±100ppm/℃; | R24 | R0402 | frc0402f1003ts | 1
frc0402f2001ts | 电阻类型:厚膜电阻;阻值:2kΩ;精度:±1%;功率:62.5mW;工作电压:50V;温度系数:±100ppm/℃; | R27 | R0402 | frc0402f2001ts | 1
PressureSensor | 模拟压力传感器 | S1, S2, S3, S4 | PressureSensor | PressureSensor | 4
ts-1088-ar02016 | 电路结构:单刀单掷;按钮形状:圆形按钮;作用力:1.6N;安装方式:立贴;开关长度:3.9mm;开关宽度:3mm;开关高度:2mm;带支架:不带支架;触点电流:50mA;额定电压:12V;带灯:-;工作寿命:10万次; | SW1, SW2, SW3 | SW-SMD_L3.9-W3.0-P4.45 | ts-1088-ar02016 | 3
w25q128jvsiq | 接口类型:SPI;存储容量:128Mbit;时钟频率(fc):133MHz; | U1 | SOIC-8_L5.3-W5.3-P1.27-LS8.0-BL | w25q128jvsiq | 1
stm32g031c8t6 | CPU内核:ARM Cortex-M0+;CPU最大主频:64MHz;CPU位数:32 Bit; | U2 | LQFP-48_L7.0-W7.0-P0.50-LS9.0-BL | stm32g031c8t6 | 1
lp5907mfx-3.0/nopb | 输出极性:正极;工作电压:5.5V;输出电压:3V;输出电流:250mA;电源纹波抑制比(PSRR):82dB@(1kHz);输出类型:固定; | U3 | SOT-23-5_L3.0-W1.7-P0.95-LS2.8-BL | lp5907mfx-3.0/nopb | 1
ref3025aidbzr | 输出类型:固定;工作电压:2.55V~5.5V;输出电压:2.5V;输出电流:25mA;精度:±0.2%; | U4 | SOT-23-3_L2.9-W1.6-P1.90-LS2.8-BR | ref3025aidbzr | 1
ad7682bcpz | 分辨率(位):16;采样率:250kHz;工作电压:2.3V~5.5V;接口类型:SPI; | U5 | LFCSP-20_L4.0-W4.0-P0.50-BL-EP | ad7682bcpz | 1
sht41-ad1b-r2 | 温度范围:-40℃~+125℃;湿度范围:0%RH~100%RH;接口类型:I2C;湿度精度:±1.8%RH; | U6 | DFN-4_L1.5-W1.5-SHT41-AD1B-R2 | sht41-ad1b-r2 | 1
lps22hbtr | 压力范围:26Kpa~1.26bar;接口类型:SPI；I2C; | U7, U11 | HLGA-10L_LPS22HBTR | lps22hbtr | 2
fc31m2-32.768-ntlnndtl | 晶振类型:贴片晶振;频率:32.768kHz;常温频差:±10ppm;负载电容:12.5pF;频率稳定度:±10ppm; | U8 | CRYSTAL-SMD_L3.2-W1.5 | fc31m2-32.768-ntlnndtl | 1
pcf8563ts/5,118 | 接口类型:I2C;晶振类型:外置;闹钟输出:有; | U9 | TSSOP-8_L3.0-W3.0-P0.65-LS4.9-BL | pcf8563ts/5,118 | 1
bq24040dsqr | 工作电压:3.5V~28V;最大充电电流:1A;电池类型:锂电池;电池节数:1; | U10 | WSON-10_L2.0-W2.0-P0.40-BL-EP | bq24040dsqr | 1
xdcr-1220-006 | 连接器类型:电池底座;适用电池规格:CR1220;触头材质:-;触头镀层:金;工作温度:-40℃~+85℃; | U12 | BAT-SMD_CR1220-2ZX | xdcr-1220-006 | 1
x32258mob4si | 晶振类型:贴片晶振;频率:8MHz;常温频差:±10ppm;负载电容:12pF;频率稳定度:±20ppm; | X1 | CRYSTAL-SMD_4P-L3.2-W2.5-BL | x32258mob4si | 1